## NetworkData
| FROM | TO | X | Capacity
Line1 | Bus1 | Bus2 | 0.0146 | 175
Line2 | Bus1 | Bus3 | 0.2253 | 175
Line3 | Bus1 | Bus5 | 0.0907 | 350
Line4 | Bus2 | Bus4 | 0.1356 | 175
Line5 | Bus2 | Bus6 | 0.205 | 175
Line6 | Bus3 | Bus9 | 0.1271 | 175
Line7 | Bus3 | Bus24 | 0.084 | 400
Line8 | Bus4 | Bus9 | 0.111 | 175
Line9 | Bus5 | Bus10 | 0.094 | 350
Line10 | Bus6 | Bus10 | 0.0642 | 175
Line11 | Bus7 | Bus8 | 0.0652 | 350
Line12 | Bus8 | Bus9 | 0.1762 | 175
Line13 | Bus8 | Bus10 | 0.1762 | 175
Line14 | Bus9 | Bus11 | 0.084 | 400
Line15 | Bus9 | Bus12 | 0.084 | 400
Line16 | Bus10 | Bus11 | 0.084 | 400
Line17 | Bus10 | Bus12 | 0.084 | 400
Line18 | Bus11 | Bus13 | 0.0488 | 500
Line19 | Bus11 | Bus14 | 0.0426 | 500
Line20 | Bus12 | Bus13 | 0.0488 | 500
Line21 | Bus12 | Bus23 | 0.0985 | 500
Line22 | Bus13 | Bus23 | 0.0884 | 250
Line23 | Bus14 | Bus16 | 0.0594 | 250
Line24 | Bus15 | Bus16 | 0.0172 | 500
Line25 | Bus15 | Bus21 | 0.0249 | 400
Line26 | Bus15 | Bus24 | 0.0529 | 500
Line27 | Bus16 | Bus17 | 0.0263 | 500
Line28 | Bus16 | Bus19 | 0.0234 | 500
Line29 | Bus17 | Bus18 | 0.0143 | 500
Line30 | Bus17 | Bus22 | 0.1069 | 500
Line31 | Bus18 | Bus21 | 0.0132 | 1000
Line32 | Bus19 | Bus20 | 0.0203 | 1000
Line33 | Bus20 | Bus23 | 0.0112 | 1000
Line34 | Bus21 | Bus22 | 0.0692 | 500

## SystemDemand
SystemDemand
t1 | 2530
t2 | 2310
t3 | 2200
t4 | 2200
t5 | 2090
t6 | 2090
t7 | 2310
t8 | 2530
t9 | 2750
t10 | 2860
t11 | 2970
t12 | 3080
t13 | 3080
t14 | 2970
t15 | 2860
t16 | 2860
t17 | 2750
t18 | 2750
t19 | 2970
t20 | 3190
t21 | 3190
t22 | 2970
t23 | 2750
t24 | 2640

## PVGeneration
PVGeneration
t1 | 0
t2 | 0
t3 | 0
t4 | 0
t5 | 0
t6 | 0
t7 | 6.4
t8 | 52.8
t9 | 147.2
t10 | 204.8
t11 | 224
t12 | 264.8
t13 | 308.8
t14 | 351.2
t15 | 341.6
t16 | 284.8
t17 | 244
t18 | 133.6
t19 | 44.8
t20 | 1.6
t21 | 0
t22 | 0
t23 | 0
t24 | 0

## WindGeneration
WindGeneration
t1 | 250
t2 | 250
t3 | 246.767
t4 | 234.388
t5 | 236.4106
t6 | 154.4069
t7 | 219.8986
t8 | 171.5844
t9 | 160.3483
t10 | 75.175
t11 | 102.2253
t12 | 111.5884
t13 | 89.4548
t14 | 155.5432
t15 | 233.1453
t16 | 240.9914
t17 | 233.776
t18 | 123.8185
t19 | 158.4348
t20 | 186.7343
t21 | 249.7739
t22 | 250
t23 | 250
t24 | 250

## Loads
| Location | Percentage
Load1 | Bus1 | 0.038
Load2 | Bus2 | 0.034
Load3 | Bus3 | 0.063
Load4 | Bus4 | 0.026
Load5 | Bus5 | 0.025
Load6 | Bus6 | 0.048
Load7 | Bus7 | 0.044
Load8 | Bus8 | 0.06
Load9 | Bus9 | 0.061
Load10 | Bus10 | 0.068
Load11 | Bus13 | 0.093
Load12 | Bus14 | 0.068
Load13 | Bus15 | 0.111
Load14 | Bus16 | 0.035
Load15 | Bus18 | 0.117
Load16 | Bus19 | 0.064
Load17 | Bus20 | 0.045

## PVParks
| Location | Percentage
PV1 | Bus14 | 1

## WindParks
| Location | Percentage
WP1 | Bus14 | 1

## StorageSystems
| Power | Energy | SOEini | Eff | Location
ESS1 | 70 | 490 | 20 | 0.95 | Bus14

## Generators
| Type | Pmax | Pmin | SUC | SDC | RU | RD | uini | Pini | Location
G1 | U76 | 76 | 15.2 | 5636 | 2818 | 1.33 | 1.33 | 1 | 39 | Bus1
G2 | U76 | 76 | 15.2 | 5636 | 2818 | 1.33 | 1.33 | 1 | 63 | Bus1
G3 | U76 | 76 | 15.2 | 5636 | 2818 | 1.33 | 1.33 | 1 | 40 | Bus2
G4 | U100 | 100 | 25 | 3858 | 1929 | 4.67 | 4.67 | 0 | 0 | Bus7
G5 | U197 | 197 | 68.95 | 5759 | 2879.5 | 2 | 2 | 1 | 102 | Bus13
G6 | U155 | 155 | 54.25 | 5735 | 2867.5 | 2 | 2 | 1 | 113 | Bus23
G7 | U400 | 400 | 100 | 0 | 0 | 13.33 | 13.33 | 1 | 339 | Bus21
G8 | U155 | 155 | 54.25 | 5735 | 2867.5 | 2 | 2 | 0 | 0 | Bus15
G9 | U20 | 20 | 15.8 | 47 | 23.5 | 2 | 2 | 0 | 0 | Bus1
G10 | U20 | 20 | 15.8 | 47 | 23.5 | 2 | 2 | 0 | 0 | Bus1
G11 | U20 | 20 | 15.8 | 47 | 23.5 | 2 | 2 | 1 | 16 | Bus2
G12 | U20 | 20 | 15.8 | 47 | 23.5 | 2 | 2 | 1 | 19 | Bus2
G13 | U76 | 76 | 15.2 | 47 | 23.5 | 1.33 | 1.33 | 1 | 38 | Bus2
G14 | U100 | 100 | 25 | 3858 | 1929 | 4.67 | 4.67 | 0 | 0 | Bus7
G15 | U100 | 100 | 25 | 3858 | 1929 | 4.67 | 4.67 | 1 | 49 | Bus7
G16 | U197 | 197 | 68.95 | 5759 | 2879.5 | 2 | 2 | 0 | 0 | Bus13
G17 | U197 | 197 | 68.95 | 5759 | 2879.5 | 2 | 2 | 0 | 0 | Bus13
G18 | U12 | 12 | 2.4 | 501 | 250.5 | 0.67 | 0.67 | 1 | 3 | Bus15
G19 | U12 | 12 | 2.4 | 501 | 250.5 | 0.67 | 0.67 | 0 | 0 | Bus15
G20 | U12 | 12 | 2.4 | 501 | 250.5 | 0.67 | 0.67 | 0 | 0 | Bus15
G21 | U12 | 12 | 2.4 | 501 | 250.5 | 0.67 | 0.67 | 1 | 5 | Bus15
G22 | U12 | 12 | 2.4 | 501 | 250.5 | 0.67 | 0.67 | 1 | 8 | Bus15
G23 | U155 | 155 | 54.25 | 5735 | 2867.5 | 2 | 2 | 0 | 0 | Bus15
G24 | U400 | 400 | 100 | 0 | 0 | 13.33 | 13.33 | 1 | 290 | Bus18
G25 | U50 | 50 | 0 | 0 | 0 | 40 | 40 | 0 | 0 | Bus22
G26 | U50 | 50 | 0 | 0 | 0 | 40 | 40 | 1 | 24 | Bus22
G27 | U50 | 50 | 0 | 0 | 0 | 40 | 40 | 1 | 0 | Bus22
G28 | U50 | 50 | 0 | 0 | 0 | 40 | 40 | 0 | 0 | Bus22
G29 | U50 | 50 | 0 | 0 | 0 | 40 | 40 | 1 | 40 | Bus22
G30 | U50 | 50 | 0 | 0 | 0 | 40 | 40 | 1 | 25 | Bus22
G31 | U155 | 155 | 54.25 | 5735 | 2867.5 | 2 | 2 | 1 | 83 | Bus23
G32 | U350 | 350 | 140 | 30178 | 15089 | 2 | 2 | 1 | 191 | Bus23

## GeneratorStepSize
| f1 | f2 | f3 | f4
G1 | 15.2 | 22.8 | 22.8 | 15.2
G2 | 15.2 | 22.8 | 22.8 | 15.2
G3 | 15.2 | 22.8 | 22.8 | 15.2
G4 | 25 | 25 | 30 | 20
G5 | 68.95 | 49.25 | 39.4 | 39.4
G6 | 54.25 | 38.75 | 31 | 31
G7 | 100 | 100 | 120 | 80
G8 | 54.25 | 38.75 | 31 | 31
G9 | 15.8 | 0.2 | 3.8 | 0.2
G10 | 15.8 | 0.2 | 3.8 | 0.2
G11 | 15.8 | 0.2 | 3.8 | 0.2
G12 | 15.8 | 0.2 | 3.8 | 0.2
G13 | 15.2 | 22.8 | 22.8 | 15.2
G14 | 25 | 25 | 30 | 20
G15 | 25 | 25 | 30 | 20
G16 | 68.95 | 49.25 | 39.4 | 39.4
G17 | 68.95 | 49.25 | 39.4 | 39.4
G18 | 2.4 | 3.6 | 3.6 | 2.4
G19 | 2.4 | 3.6 | 3.6 | 2.4
G20 | 2.4 | 3.6 | 3.6 | 2.4
G21 | 2.4 | 3.6 | 3.6 | 2.4
G22 | 2.4 | 3.6 | 3.6 | 2.4
G23 | 54.25 | 38.75 | 31 | 31
G24 | 100 | 100 | 120 | 80
G25 | 50 | 0 | 0 | 0
G26 | 50 | 0 | 0 | 0
G27 | 50 | 0 | 0 | 0
G28 | 50 | 0 | 0 | 0
G29 | 50 | 0 | 0 | 0
G30 | 50 | 0 | 0 | 0
G31 | 54.25 | 38.75 | 31 | 31
G32 | 140 | 87.5 | 52.5 | 70

## GeneratorStepCost
| f1 | f2 | f3 | f4
G1 | 22.964 | 23.97 | 27.842 | 32.015
G2 | 22.964 | 23.97 | 27.842 | 32.015
G3 | 22.964 | 23.97 | 27.842 | 32.015
G4 | 163.15 | 175.635 | 189.996 | 199.213
G5 | 168.374 | 178.156 | 186.063 | 194.029
G6 | 19.878 | 20.542 | 21.406 | 22.563
G7 | 20.067 | 20.333 | 20.888 | 21.405
G8 | 19.878 | 20.542 | 21.406 | 22.563
G9 | 232.962 | 239.578 | 337.239 | 340.901
G10 | 232.962 | 239.578 | 337.239 | 340.901
G11 | 232.962 | 239.578 | 337.239 | 340.901
G12 | 232.962 | 239.578 | 337.239 | 340.901
G13 | 22.964 | 23.97 | 27.842 | 32.015
G14 | 163.15 | 175.635 | 189.996 | 199.213
G15 | 163.15 | 175.635 | 189.996 | 199.213
G16 | 168.374 | 178.156 | 186.063 | 194.029
G17 | 168.374 | 178.156 | 186.063 | 194.029
G18 | 205.304 | 208.35 | 235.336 | 266.619
G19 | 205.304 | 208.35 | 235.336 | 266.619
G20 | 205.304 | 208.35 | 235.336 | 266.619
G21 | 205.304 | 208.35 | 235.336 | 266.619
G22 | 205.304 | 208.35 | 235.336 | 266.619
G23 | 19.878 | 20.542 | 21.406 | 22.563
G24 | 20.067 | 20.333 | 20.888 | 21.405
G25 | 0 | 0 | 0 | 0
G26 | 0 | 0 | 0 | 0
G27 | 0 | 0 | 0 | 0
G28 | 0 | 0 | 0 | 0
G29 | 0 | 0 | 0 | 0
G30 | 0 | 0 | 0 | 0
G31 | 19.878 | 20.542 | 21.406 | 22.563
G32 | 20.208 | 21.396 | 22.233 | 23.493